## Sheet1
Part	Value	LBR?	Pkg	Tayda	link	Qty	Price ea	Total	Farnell	link	Qty	Price ea	Total	Other	Qty	Price ea	Total	Remarks
C1, C2, C5, C6, C12	50V 100nF ceramic		3-4	A-553	link	10	$ 0,01	$ 0,10	1141777	link	10	€ 0,07	€ 0,73				€ 0,00
C3, C4	50V 27pF ceramic		3-4	A-524	link	10	$ 0,01	$ 0,10	2575647	link	2	€ 0,30	€ 0,59				€ 0,00
C7, C8	50V 560pF ceramic		3-4	A-540	link	10	$ 0,01	$ 0,10	1740554	link	2	€ 0,76	€ 1,52				€ 0,00
C9	50V 2.2uF aluminium		2-5					$ 0,00	2079140	link	1	€ 0,31	€ 0,31				€ 0,00
C10, C11	25V 4.7uF tantalum		2.5-?	A-1609	link	2	$ 0,16	$ 0,32	9708324	link	2	€ 0,69	€ 1,38				€ 0,00
D1	1N4001		DO-41	A-162	link	1	$ 0,02	$ 0,02	1843694	link	1	€ 0,19	€ 0,19				€ 0,00
D2, D3	1N4148		DO-35	A-157	link	2	$ 0,01	$ 0,02	9565124	link	2	€ 0,02	€ 0,04				€ 0,00
D4, D5, D6, D7, D8	LED 5mm green	yes		A-1553	link	5	$ 0,03	$ 0,15	2112108	link	5	€ 0,22	€ 1,08				€ 0,00
F1	PCB Fuseholder with cover	yes		A-5015	link	1	$ 0,16	$ 0,16	1162740	link	1	€ 0,56	€ 0,56				€ 0,00
									1176774	link	1	€ 0,67	€ 0,67				€ 0,00
	Fuse 315mA fast 5x20mm	n/a		A-359	link	5	$ 0,18	$ 0,90	1123085	link	10	€ 0,45	€ 4,49				€ 0,00
J1	SAE J1962 extension cable	n/a						$ 0,00					€ 0,00	AliExpress	1	€ 2,84	€ 2,84	extension cable, use to connect board to car
J1	SAE J1962 connector	yes						$ 0,00					€ 0,00	AliExpress	1	€ 1,12	€ 1,12	male connector, solder to board
J2	angled female 6-pin header	yes		A-1384	link	1	$ 0,14	$ 0,14	2084276	link	1	€ 0,84	€ 0,84				€ 0,00	optional, BT can also be soldered to board
	Bluetooth module	n/a		A-1664	link	0	$ 3,25	$ 0,00					€ 0,00	AliExpress	1	€ 2,54	€ 2,54	5V power, 3V3 logic level
JP1, JP2, JP3	Jumper header	yes		A-197	link	1	$ 0,15	$ 0,15	2356161	link	1	€ 0,31	€ 0,31				€ 0,00
	Jumper cap	n/a		A-1324	link	3	$ 0,02	$ 0,06	2396301	link	3	€ 0,11	€ 0,32				€ 0,00
Q1, Q3, Q5, Q6, Q7	2N3904	yes		A-111	link	5	$ 0,02	$ 0,10	1574370	link	5	€ 0,20	€ 1,00				€ 0,00
Q2, Q4	2N3906	yes		A-117	link	2	$ 0,02	$ 0,04	1574372	link	5	€ 0,19	€ 0,97				€ 0,00
R22, R23	100R 1/8W 1%	yes		A-3746	link	10	$ 0,01	$ 0,10	9342397	link	5	€ 0,07	€ 0,34				€ 0,00
R6, R9, R11, R13, R26	10k 1/8W 1%	yes		A-3795	link	10	$ 0,01	$ 0,10	9342419	link	5	€ 0,07	€ 0,34				€ 0,00
R3, R8, R10	22k 1/8W 1%	yes		A-3808	link	10	$ 0,01	$ 0,10	9342842	link	5	€ 0,07	€ 0,34				€ 0,00
R16, R18	2k2 1/8W 1%	yes		A-3779	link	10	$ 0,01	$ 0,10	9342834	link	5	€ 0,07	€ 0,34				€ 0,00
R33	2k7 1/8W 1%	yes		A-3791	link	10	$ 0,01	$ 0,10	9342940	link	5	€ 0,07	€ 0,35				€ 0,00
R21	33k 1/8W 1%	yes		A-3813	link	10	$ 0,01	$ 0,10	9343059	link	5	€ 0,07	€ 0,37				€ 0,00
R27, R28, R29, R30, R31	470R 1/8W 1%	yes		A-3764	link	10	$ 0,01	$ 0,10	9343245	link	5	€ 0,06	€ 0,32				€ 0,00
R2, R12, R20, R25	47k 1/8W 1%	yes		A-3817	link	10	$ 0,01	$ 0,10	9343261	link	5	€ 0,07	€ 0,34				€ 0,00
R1, R4, R7, R14, R15, R24, R32	4k7 1/8W 1%	yes		A-3787	link	10	$ 0,01	$ 0,10	9343253	link	10	€ 0,07	€ 0,71				€ 0,00
R17, R19	510R 1/2W 1%	yes						$ 0,00	9340670	link	5	€ 0,11	€ 0,55				€ 0,00
U1	ELM327P(V2.1)	yes						$ 0,00					€ 0,00	ELM327P	1	€ 20,00	€ 20,00	29 CAD ≈ 20 EUR
	socket for ELM327P	n/a		A-1601	link	1	$ 0,11	$ 0,11	1077311	link	2	€ 1,00	€ 2,00				€ 0,00
U2	MCP2561FD(PDIP)	yes						$ 0,00	2362836	link	1	€ 1,09	€ 1,09				€ 0,00
U3	LP2950ACZ-5.0	yes						$ 0,00	2627968	link	1	€ 0,79	€ 0,79				€ 0,00
U4	LP2951ACN	yes						$ 0,00	2318522	link	1	€ 0,98	€ 0,98				€ 0,00
Y1	4.00MHz crystal	yes	HC-49S	A-183	link	1	$ 0,09	$ 0,09	2508987	link	1	€ 0,23	€ 0,23				€ 0,00
Z1	1N4734	yes	DO-41	A-170	link	1	$ 0,04	$ 0,04	1861448	link	1	€ 0,06	€ 0,06				€ 0,00
Housing	71x106x39mm plastic box	n/a		A-2383	link	1	$ 2,99	$ 2,99					€ 0,00				€ 0,00
Shipping		n/a				1	$ 2,73	$ 2,73			1	€ 2,42	€ 2,42				€ 0,00
PCB	98x63mm	n/a						$ 0,00					€ 0,00	dirtypcbs.com		€ 22,32	€ 0,00	22,32 USD ≈ 22,32 EUR
PCB		n/a						$ 0,00					€ 0,00	pcbway.com		€ 19,64	€ 0,00	22 USD ≈ 19,64 EUR
PCB		n/a						$ 0,00					€ 0,00	dangerousprototypes.com		€ 23,17	€ 0,00	25,95 USD ≈ 23,17 EUR
PCB		n/a						$ 0,00					€ 0,00	allpcb.com		€ 19,12	€ 0,00	21,42 USD ≈ 19,12 EUR
Total cost of components:						153		$ 9,22			115		€ 26,57		4		€ 26,50